## BOM par assamblage
No. ARTICLE | NUMERO DE PIECE | DESCRIPTION | Dimensions brutes | QTE | Prix Unitaire [CHF] | Prix Tot [CHF] | Opérations supplémentaires | Lien achat
1 | Assemblage_Four_Solaire | Assemblage Partie Boite | 510x505x516 | 1 | 194.5151 |  | Assembler les panneaux à l'aide des écrous à oreilles
1.1 | Assemblage_Dessous | Assemblage de la partie du dessous | 500x468x55 | 1 | 44.3433 | 44.3433
1.1.1 | Base_Dessous | Plaque de base dessous | 500x400x6 | 2 | 5.4 | 10.8 | Trous pour passage de vis Ø5 (deux par côtés) | Panneau contreplaqué en peuplier Oecoplan A/B 6 mm Acheter chez JUMBO | 10.8CHF/panneau | 27CHF/m2
1.1.2 | Tasseau_304 | Tasseau dessous court | 304x48x24 | 4 | 0.3648 | 1.4592 |  | Tasseau brut Oecoplan ¦ 2000 x 24 x 48 mm Acheter chez JUMBO
1.1.3 | Tasseau_500_Dessous | Tasseau dessous long | 500x48x24 | 2 | 0.6 | 1.2 | Lamages de chaque côté Ø20 & Ø14 et trous passage de vis Ø8 | Tasseau brut Oecoplan ¦ 2000 x 24 x 48 mm Acheter chez JUMBO | 1.2CHF/m
1.1.4 | DIN EN 24015 - M8 x 90 | Vis tête hexagonale DIN EN 24015 - M8 x 90 | M8x90 | 6 | 1.1667 | 7 | A fixer sur les tasseaux long | Ayce Vis à Tête Hexagonale ¦ M8 Acheter chez JUMBO | 7CHF/6pièce
1.1.5 | DIN 315-M8-GT-C-C | Écrou à oreilles DIN 315 - M8 | M8 | 6 | 1.2 | 7.2 | Pour fixation des parois | Ayce Écrou à ailettes ¦ M8 Acheter chez JUMBO | 6CHF/5pièce
1.1.6 | Isolation_Dessous | Isolation en liège expensé | 303x102x20 | 3 | 0.80356 | 2.4107 | Idéalement, épaisseur de 24mm, sinon compléter avec panneau en bois de 4mm | Liège - Meige Matériaux | 26CHF/m2
1.1.7 | Cale_Plaque_Acier | Cale pour plaque acier | 250x20x4 | 3 | 0.105 | 0.315 | Trous de passage de vis Ø5 pour fixation sur dessous | Panneau contreplaqué en peuplier Oecoplan A/B 6 mm Acheter chez JUMBO
1.1.8 | Plaque_Acier | Plaque acier | 360x240x5 | 1 |  |  | A repeindre en noir avec peinture compatible avec la nourriture
1.1.9 | Planche_Fermeture | Planche de maintient de la vitre | 472x55x6 | 1 | 0.70092 | 0.70092 | Trous pour passage de vis Ø5 (3 pour fixation sur tasseau 304) | Panneau contreplaqué en peuplier Oecoplan A/B 6 mm Acheter chez JUMBO
1.1.10 | Planche_Derrière | Planche de maintient des charnière | 472x34x6 | 1 | 0.4333 | 0.4333 | Trous pour passage de vis Ø5 (2 pour fixation sur tasseau 304 + charnière (TBD)) | Panneau contreplaqué en peuplier Oecoplan A/B 6 mm Acheter chez JUMBO
1.1.11 | Charnière50x50 | Charnière Acier Noir | 50x50 | 2 | 2.25 | 4.5 | A fixer sur "Planche_Derrière" et à la porte (2x) | Hettich charnière de meuble ¦ acier ¦ noir ¦ 50 mm | 5.5CHF/2pièces
1.1.12 | Hexagon Nut ISO 4034 - M8 - C | Écrou hexagonal ISO 4034 - M8 | M8 | 6 | 0.3 | 1.8 |  | Ayce Écrou Hexagonal ¦ M8 Acheter chez JUMBO | 3CHF/10pièce
1.1.13 | Complément_isolation_dessous | Panneau complémentaire à l'isolation | 303x102x4 | 3 | 0.64903 | 1.9471 | Laisser du jeu pour qu'elles soient facilement positionnable sur l'isolation | Panneau contreplaqué en peuplier Oecoplan A/B 4 mm Acheter chez JUMBO | 8.4CHF/panneau | 21CHF/m2
1.1.14 | Washer ISO 7093 - 8 | Rondelle ISO 7093 - 8 | Ø24x2 | 6 | 0.12 | 0.72
1.1.15 | Vis à bois Ø4,5x16 | Vis pour fixation des face devant et derrnière | Ø4.5x16 | 5 | 0.085714 | 0.42857 | Les vis doivent être plus courte pour ne pas poser problème | Ayce Vis à bois universelle à tête fraisée ¦ 4 × 16 mm Acheter chez JUMBO | 6CHF/70Pièces
1.1.16 | Vis à bois Ø4,5x20 | Vis pour fixations des panneaux bois | Ø4.5x20 | 20 | 0.12 | 2.4 | Attention à les décaler dessous-dessus | Ayce Vis à bois universelle à tête fraisée ¦ 20 × 4.5 mm Acheter chez JUMBO | 6CHF/50pièces
1.1.17 | Vis à bois Ø4,5x30 | Vis pour fixation de la plaque acier | Ø4.5x30 | 9 | 0.11429 | 1.0286 | Pour la fixation de la plaque acier. | Ayce Vis à bois universelle à tête fraisée ¦ 4.5 × 30 mm Acheter chez JUMBO | 8CHF/70pièces
1.2 | Assemblage_Parois | Assemblage des parois | 500x500x58 | 2 | 17.6344 | 35.2688 | Parois symétriques. Attention au montage. Grande plaques et tasseau suppl. à l'extérieur
1.2.1 | Base_Parois | Plaque de base parois | 500x500x6 | 2 | 3.375 | 6.75 | Attention, deux versions différentes. La grande plaque à l'extérieur avec trous suppl. sur la diagonale | Panneau contreplaqué en peuplier Oecoplan A/B 6 mm Acheter chez JUMBO
1.2.2 | Tasseau_500_Parois | Tasseau horizontal parois | 500x48x24 | 1 | 0.6 | 0.6 | Trous pour passage des vis M8 de fixation avec le dessous | Tasseau brut Oecoplan ¦ 2000 x 24 x 48 mm Acheter chez JUMBO
1.2.3 | Tasseau_Parois_Biais | Tasseau de biais parois | 639x48x24 | 1 | 0.7668 | 0.7668 | Couper les extrémités à 45°. Deux trous de passages de vis M8. Intérieur avec lamages suppl. | Tasseau brut Oecoplan ¦ 2000 x 24 x 48 mm Acheter chez JUMBO
1.2.4 | Tasseau_Parois_Ext | Tasseau Extérieur pour support déflecteurs | 540x48x24 | 1 | 0.648 | 0.648 | Deux trous Ø10 pour fixation du cadre du déflecteur.
1.2.5 | Tasseau_452_Parois | Tasseau verticale parois | 452x48x24 | 1 | 0.5424 | 0.5424 | Trous de passage des vis M8 de fixation avec le fond. Attention à la position des trous. | Tasseau brut Oecoplan ¦ 2000 x 24 x 48 mm Acheter chez JUMBO
1.2.6 | Isolation_Parois_Verticale | Isolation en liège expensé | 383x383x20 | 1 | 1.907 | 1.907 | Idéalement, épaisseur de 24mm, sinon compléter avec panneau en bois de 4mm. Couper le carré à 45° | Liège - Meige Matériaux
1.2.7 | Complément_isolation_parois | Panneau complémentaire à l'isolation | 383x383x4 | 1 | 1.5402 | 1.5402 | Laisser du jeu pour qu'elles soient facilement positionnable sur l'isolation | Panneau contreplaqué en peuplier Oecoplan A/B 4 mm Acheter chez JUMBO
1.2.8 | DIN EN 24015 - M8 x 60 | Vis tête hexagonale DIN EN 24015 - M8 x 60 | M8x60 | 2 | 1 | 2 | A fixer sur le tasseau de biais intérieur | Ayce Vis à Tête Hexagonale ¦ M8 Acheter chez JUMBO | 6CHF/6pièces
1.2.9 | Washer ISO 7093 - 8 | Rondelle ISO 7093 - 8 | Ø24x2 | 2 | 0.12 | 0.24 |  | Ayce Rondelle ¦ M8 Acheter chez JUMBO | 6CHF/50pièces
1.2.10 | ISO - 7040 - M8 - C | Écrou autofreiné hexagonal ISO 7040 - M8 | M8 | 2 | 0.6 | 1.2 | Pour fixation du tasseau extérieur sur parois. | Ayce Écrou de sécurité ¦ SW13 Acheter chez JUMBO | 6CHF/10pièces
1.2.11 | Vis à bois Ø4,5x20 | Vis pour fixations des panneaux bois | Ø4.5x20 | 12 | 0.12 | 1.44 | Attention à les décaler dessous-dessus. | Vis universelle à tête fraisée ¦ 4.5 × 20 mm Acheter chez JUMBO
No. ARTICLE | NUMERO DE PIECE | DESCRIPTION | Dimensions brutes | QTE | Prix Unitaire [CHF] | Prix Tot [CHF] | Opérations supplémentaires | Lien achat
1.3 | Assemblage_Fond | Assemblage du fond | 472x205x60 | 1 | 25.7077 | 25.7077 | Attention au sens haut-bas.
1.3.1 | Base_Fond | Plaque de base du fond | 400x200x6 | 2 | 2.16 | 4.32 | Trous pour passage de vis Ø5 (deux par côtés) + 1 trou Ø9 pour vis de verrouillage de la porte. | Panneau contreplaqué en peuplier Oecoplan A/B 6 mm Acheter chez JUMBO
1.3.2 | Tasseau_200_Fond | Tasseau verticale fond | 200x48x24 | 2 | 0.24 | 0.48 | Lamages de chaque côté Ø20 & Ø14 et trous passage de vis Ø8 | Tasseau brut Oecoplan ¦ 2000 x 24 x 48 mm Acheter chez JUMBO
1.3.3 | Tasseau_304_Fond | Tasseau horizontal fond | 304x48x24 | 2 | 0.3648 | 0.7296 | Sur celui du bas, ajouter un trou de passage de vis Ø8 et lamage Ø14 | Tasseau brut Oecoplan ¦ 2000 x 24 x 48 mm Acheter chez JUMBO
1.3.4 | DIN EN 24015 - M8 x 90 | Vis tête hexagonale DIN EN 24015 - M8 x 90 | M8x90 | 4 | 1.1667 | 4.6667 |  | Ayce Vis à Tête Hexagonale ¦ M8 Acheter chez JUMBO
1.3.5 | DIN 315-M8-GT-C-C | Écrou à oreilles DIN 315 - M8 | M8 | 4 | 1.2 | 4.8 | Pour fixation des parois | Ayce Écrou à ailettes ¦ M8 Acheter chez JUMBO
1.3.6 | Isolation_Fond | Isolation en liège expensé | 303x102x20 | 1 | 0.80356 | 0.80356 | Idéalement, épaisseur de 24mm, sinon compléter avec panneau en bois de 4mm | Liège - Meige Matériaux
1.3.7 | Planche_Fond_Grande | Planche Derrière Grande | 472x200x6 | 1 | 2.5488 | 2.5488 | Trous pour passage de vis Ø5 (deux par côtés) + 1 trou Ø9 pour vis de verrouillage de la porte. | Panneau contreplaqué en peuplier Oecoplan A/B 6 mm Acheter chez JUMBO
1.3.8 | Fixation_Porte | Système de fermeture de la porte | 60x48x24 | 1 | 0.072 | 0.072 | Arrondir les angles et un trou de passage de vis Ø9 | Tasseau brut Oecoplan ¦ 2000 x 24 x 48 mm Acheter chez JUMBO
1.3.9 | Planche_Fermeture | Planche_Fermeture (468x55) | 472x55x6 | 1 | 0.70092 | 0.70092 | Trous pour passage de vis Ø5 (3 pour fixation sur tasseau 304 du haut) | Panneau contreplaqué en peuplier Oecoplan A/B 6 mm Acheter chez JUMBO
1.3.10 | Hexagon Nut ISO 4034 - M8 - C | Écrou hexagonal ISO 4034 - M8 | M8 | 4 | 0.3 | 1.2 |  | Ayce Écrou Hexagonal ¦ M8 Acheter chez JUMBO
1.3.11 | Complément_isolation_fond | Panneau complémentaire à l'isolation | 303x102x4 | 1 | 0.64903 | 0.64903 | Laisser du jeu pour qu'elles soient facilement positionnable sur l'isolation | Panneau contreplaqué en peuplier Oecoplan A/B 4 mm Acheter chez JUMBO
1.3.12 | DIN EN 24015 - M8 x 60 | Vis tête hexagonale DIN EN 24015 - M8 x 60 | M8x60 | 1 | 1 | 1 | Pour fixation du tasseau de fermeture de la porte | Ayce Vis à Tête Hexagonale ¦ M8 Acheter chez JUMBO
1.3.13 | Washer ISO 7093 - 8 | Rondelle ISO 7093 - 8 | Ø24x2 | 1 | 0.12 | 0.12 |  | Ayce Rondelle ¦ M8 Acheter chez JUMBO
1.3.14 | DIN EN ISO 7040 - M8 - C | Écrou autofreiné hexagonal ISO 7040 - M8 | M8 | 1 | 0.6 | 0.6 |  | Ayce Écrou de sécurité ¦ SW13 Acheter chez JUMBO
1.3.15 | Washer ISO 7093 - 8 | Rondelle ISO 7093 - 8 | Ø24x2 | 4 | 0.12 | 0.48
1.3.16 | Vis à bois Ø4,5x16 | Vis pour fixation des face devant et derrnière | Ø4.5x16 | 3 | 0.085714 | 0.25714 | Les vis doivent être plus courte pour ne pas poser problème | Ayce Vis à bois universelle à tête fraisée ¦ 4 × 16 mm Acheter chez JUMBO
1.3.17 | Vis à bois Ø4,5x20 | Vis pour fixations des panneaux bois | Ø4.5x20 | 19 | 0.12 | 2.28 | Attention à les décaler dessous-dessus. | Vis universelle à tête fraisée ¦ 4.5 × 20 mm Acheter chez JUMBO
1.4 | Assemblage_Porte | Assemblage de la porte | 472x270x50 | 1 | 22.1953 | 22.1953
1.4.1 | Planche_Porte_Derrière_Grande | Grande plaque de la porte | 472x270x6 | 1 | 3.4409 | 3.4409 | Trous pour passage de vis Ø5 (deux par côté + charnière (TBD)) | Panneau contreplaqué en peuplier Oecoplan A/B 6 mm Acheter chez JUMBO
1.4.2 | Base_Porte | Petites plaque de base de la porte | 400x260x6 | 2 | 2.808 | 5.616 | Trous pour passage de vis Ø5 (deux par côté + plaque acier (TBD)) | Panneau contreplaqué en peuplier Oecoplan A/B 6 mm Acheter chez JUMBO
1.4.3 | Tasseau_260 | Tasseau vertical porte | 260x48x24 | 2 | 0.312 | 0.624 |  | Tasseau brut Oecoplan ¦ 2000 x 24 x 48 mm Acheter chez JUMBO
1.4.4 | Tasseau_304 | Tasseau horizontal porte | 304x48x24 | 2 | 0.3648 | 0.7296 |  | Tasseau brut Oecoplan ¦ 2000 x 24 x 48 mm Acheter chez JUMBO
1.4.5 | Isolation_Porte | Isolation en liège expensé | 303x163x20 | 1 | 1.2841 | 1.2841 | Idéalement, épaisseur de 24mm, sinon compléter avec panneau en bois de 4mm | Liège - Meige Matériaux
1.4.6 | Complément_isolation_porte | Panneau complémentaire à l'isolation | 303x163x4 | 1 | 1.0372 | 1.0372 | Laisser du jeu pour qu'elles soient facilement positionnable sur l'isolation | Panneau contreplaqué en peuplier Oecoplan A/B 4 mm Acheter chez JUMBO
1.4.7 | Plaque_Acier | Plaque acier | 360x240x5 | 1 |  |  | Doit être percée et maintenue à la porte, séparée par les cales
1.4.8 | Cale_Plaque_Acier_Porte | Cale pour plaque acier | 250x20x4 | 3 | 0.105 | 0.315 | Trous de passage de vis Ø5 pour fixation sur porte | Panneau contreplaqué en peuplier Oecoplan A/B 4 mm Acheter chez JUMBO
1.4.9 | Poignée_Porte | Poignée en bois pour porte | 107*14*29 | 1 | 6.2 | 6.2 | TBD | Siro Poignée de meuble en Érable Brut ¦ 107 × 14 × 29 mm Acheter chez JUMBO | 6.2CHF/pièce
1.4.10 | Vis à bois Ø4,5x20 | Vis pour fixations des panneaux bois | Ø4.5x20 | 16 | 0.12 | 1.92 | Attention à les décaler dessous-dessus. | Vis universelle à tête fraisée ¦ 4.5 × 20 mm Acheter chez JUMBO
1.4.11 | Vis à bois Ø4,5x30 | Vis pour fixation de la plaque acier | Ø4.5x30 | 9 | 0.11429 | 1.0286 | Pour la fixation de la plaque acier. | Ayce Vis à bois universelle à tête fraisée ¦ 4.5 × 30 mm Acheter chez JUMBO
1.5 | Tôle aluminium fine | Tôle alu miroir pour intérieur du four | 600x1000x0.8 | 1 | 42 | 42 | A découper selon les plans | Alfer Tôle lisse en Aluminium ¦ 1000 × 600 × 0.8 mm Acheter chez JUMBO
1.6 | Vitre | Vitre 4mm | 631x458x4 | 1 | 25 | 25 | Ajuster le jeu entre la plaque du haut et la vitre avec un morceau de tissus / liège (max 1mm à compenser) | vitrerie en ligne
No. ARTICLE | NUMERO DE PIECE | DESCRIPTION | Dimensions brutes | QTE | Prix Unitaire [CHF] | Prix Tot [CHF] | Opérations supplémentaires | Lien achat
2 | Assemblage_Déflecteurs | Assemblage Partie Déflecteurs | 728x566x80 | 1 | 66.9634
2.1 | Cadre déflecteurs | Cadre support déflecteurs | 728x566x48 | 1
2.1.1 | Tasseau_518 | Tasseau Cadre Déflecteurs Court | 518x48x24 | 2 | 0.6216 | 1.2432 | 2x2 trous Ø5 aux extrémités pour former le cadre du déflecteurs | Tasseau brut Oecoplan ¦ 2000 x 24 x 48 mm Acheter chez JUMBO
2.1.2 | Tasseau_680 | Tasseau Cadre Déflecteurs Long | 680x48x24 | 2 | 0.816 | 1.632 | Faire 2x2 prétrous Ø3,5 pour assemblage cadre du déflecteurs. Lamages pour vis M8 dessus dessous et coté int. | Tasseau brut Oecoplan ¦ 2000 x 24 x 48 mm Acheter chez JUMBO
2.1.3 | Vis à bois Ø4.5 x 50 | Vis à bois Ø4.5 x 50 | Ø4.5x50 | 8 | 0.18 | 1.44 | Pour fixation du cadre
2.2 | Assemblage_Déflecteur_Gauche | Panneau déflecteur gauche | 678x435x28 | 1 | 12.3599 | 12.3599
2.2.1 | Miroir_Déflecteur_Gauche | Panneau miroir gauche | 678x435x2 | 1 | 10.6175 | 10.6175 | Idéalement, prendre de l'aluminium poli miroir, ou panneau bois 4mm avec film miroir. | Miroir en Polystyrène ¦ 100 × 200 cm Acheter chez JUMBO
2.2.2 | Tasseau_435 | Tasseau déflecteur gauche court | 435x48x24 | 2 | 0.522 | 1.044 |  | Tasseau brut Oecoplan ¦ 2000 x 24 x 48 mm Acheter chez JUMBO
2.2.3 | Tasseau_582 | Tasseau déflecteur gauche long | 582x48x24 | 1 | 0.6984 | 0.6984 |  | Tasseau brut Oecoplan ¦ 2000 x 24 x 48 mm Acheter chez JUMBO
2.2.4 | Vis à bois Ø4.5 x 20 | Vis à bois Ø4.5 x 20 | Ø4.5x20 | 16 | 0.12 | 1.92
2.2.5 | Charnières | Charnières de piano | 600x32 | 1 | 4 | 4
2.3 | Assemblage_Déflecteur_Droite | Panneau déflecteur droite | 578x415x28 | 1 | 10.2097 | 10.2097
2.3.1 | Miroir_Déflecteur_Droite | Panneau miroir droite | 578x415x2 | 1 | 8.6353 | 8.6353 | Idéalement, prendre de l'aluminium poli miroir, ou panneau bois 4mm avec film miroir. | Miroir en Polystyrène ¦ 100 × 200 cm Acheter chez JUMBO
2.3.2 | Tasseau_415 | Tasseau déflecteur droite court | 415x48x24 | 2 | 0.498 | 0.996 |  | Tasseau brut Oecoplan ¦ 2000 x 24 x 48 mm Acheter chez JUMBO
2.3.3 | Tasseau_486 | Tasseau déflecteur droite long | 482x48x24 | 1 | 0.5784 | 0.5784 |  | Tasseau brut Oecoplan ¦ 2000 x 24 x 48 mm Acheter chez JUMBO
2.3.4 | Vis à bois Ø4.5 x 20 | Vis à bois Ø4.5 x 20 | Ø4.5x20 | 16 | 0.12 | 1.92
2.3.5 | Charnières | Charnières de piano | 500x32 | 1 | 4 | 4
2.4 | Assemblage_Déflecteur_Bas | Panneau déflecteur bas | 675x415x28 | 1 | 12.0873 | 12.0873
2.4.1 | Miroir_Déflecteur_Bas | Panneau miroir bas | 675x415x2 | 1 | 10.0845 | 10.0845 | Idéalement, prendre de l'aluminium poli miroir, ou panneau bois 4mm avec film miroir. | Miroir en Polystyrène ¦ 100 × 200 cm Acheter chez JUMBO
2.4.2 | Tasseau_415 | Tasseau déflecteur bas court | 415x48x24 | 1 | 0.498 | 0.498 |  | Tasseau brut Oecoplan ¦ 2000 x 24 x 48 mm Acheter chez JUMBO
2.4.3 | Tasseau_627 | Tasseau déflecteur bas long | 627x48x24 | 2 | 0.7524 | 1.5048 |  | Tasseau brut Oecoplan ¦ 2000 x 24 x 48 mm Acheter chez JUMBO
2.4.4 | Vis à bois Ø4.5 x 20 | Vis à bois Ø4.5 x 20 | Ø4.5x20 | 14 | 0.12 | 1.68
2.4.5 | Charnières | Charnières de piano | 400x32 | 1 | 4 | 4
2.5 | Assemblage_Déflecteur_Haut | Panneau déflecteur haut | 725x524x28 | 1 | 15.9228 | 15.9228
2.5.1 | Miroir_Déflecteur_Haut | Panneau miroir haut | 725x524x2 | 1 | 13.6764 | 13.6764 | Idéalement, prendre de l'aluminium poli miroir, ou panneau bois 4mm avec film miroir. | Miroir en Polystyrène ¦ 100 × 200 cm Acheter chez JUMBO
2.5.2 | Tasseau_524 | Tasseau déflecteur haut court | 518x48x24 | 1 | 0.6216 | 0.6216 |  | Tasseau brut Oecoplan ¦ 2000 x 24 x 48 mm Acheter chez JUMBO
2.5.3 | Tasseau_677 | Tasseau déflecteur haut long | 677x48x24 | 2 | 0.8124 | 1.6248 | Perçage pour tringle Ø3 tous les 15mm | Tasseau brut Oecoplan ¦ 2000 x 24 x 48 mm Acheter chez JUMBO
2.5.4 | Vis à bois Ø4.5 x 20 | Vis à bois Ø4.5 x 20 | Ø4.5x20 | 14 | 0.12 | 1.68
2.5.5 | Charnières | Charnières de piano | 400x32 | 1 | 4 | 4
2.6 | Divers | Quinquaillerie Diverse |  | 1 | 13.5085 | 13.5085
2.6.1 | DIN EN 24015 - M8 x 100 | Vis tête hexagonale DIN EN 24015 - M8 x 100 | M8x100 | 4 | 1.3333 | 5.3333 | Pour fixer le cadre sur le four | Ayce Vis à Tête Hexagonale ¦ M8 Acheter chez JUMBO | 8CHF/6pièce
2.6.2 | ISO - 4034 - M8 - C | Écrou hexagonal ISO 4034 - M8 | M8 | 8 | 0.3 | 2.4 |  | Ayce Écrou Hexagonal ¦ M8 Acheter chez JUMBO
2.6.3 | Washer ISO 7093 - 8 | Rondelle ISO 7093 - 8 | Ø24x2 | 6 | 0.12 | 0.72
2.6.4 | Tasseau_Support_Parois | Tasseau de support des parois latérales | 273x48x24 | 2 | 0.3276 | 0.6552 | Couper une extrémité à 108° | Tasseau brut Oecoplan ¦ 2000 x 24 x 48 mm Acheter chez JUMBO
2.6.5 | Tringle | Tringle de support du panneau haut | Ø3x450 | 2 |  |  | A plier en forme de U. Petites partie de 24mm de long
2.6.6 | DIN 315-M8-GT-C-C | Écrou à oreilles DIN 315 - M8 | M8 | 2 | 1.2 | 2.4 |  | Ayce Écrou à ailettes ¦ M8 Acheter chez JUMBO
2.6.7 | DIN EN 24015 - M8 x 60 | Vis tête hexagonale DIN EN 24015 - M8 x 60 | M8x60 | 2 | 1 | 2 |  | Ayce Vis à Tête Hexagonale ¦ M8 Acheter chez JUMBO
2.6.8 | Miroir en Polystyrène ¦ 100x200cm | Miroir en polystyrène pour déflecteurs | 2000x1000x2 | 1 | 72 | 72 | A découper selon plans | Miroir en Polystyrène ¦ 100 × 200 cm Acheter chez JUMBO
Total Four + Déflecteur (HT ni livraison) | [5 empty] | 261.4786

## BOM par type
Dénomination | DESCRIPTION | Dimensions brutes | QTE | Prix Unitaire [CHF] | Prix Tot [CHF] | Lien achat
Plaque de base 6mm | Pour découpe laser | 800x500x6 | 5 | 10.8 | 54 | Panneau contreplaqué en peuplier Oecoplan A/B 6 mm Acheter chez JUMBO | 10.8CHF/panneau | 27CHF/m2
Plaque de base 4mm | Pour découpe laser - Complément isolation | 800x500x4 | 1 | 8.4 | 8.4 | Panneau contreplaqué en peuplier Oecoplan A/B 4 mm Acheter chez JUMBO | 8.4CHF/panneau | 21 CHF/m2
Tasseaux 24x48 | Tasseau bruts | 24x48x2000 | 10 | 2.4 | 24 | Tasseau brut Oecoplan ¦ 2000 x 24 x 48 mm Acheter chez JUMBO
DIN EN 24015 - M8 x 100 | Vis tête hexagonale DIN EN 24015 - M8 x 100 | M8x100 | 4 | 1.3333 | 5.3333 | Ayce Vis à Tête Hexagonale ¦ M8 Acheter chez JUMBO | 8CHF/6pièce
DIN EN 24015 - M8 x 90 | Vis tête hexagonale DIN EN 24015 - M8 x 90 | M8x90 | 10 | 1.1667 | 11.6667 | Ayce Vis à Tête Hexagonale ¦ M8 Acheter chez JUMBO | 7CHF/6pièce
DIN EN 24015 - M8 x 60 | Vis tête hexagonale DIN EN 24015 - M8 x 60 | M8x60 | 7 | 1 | 7 | Ayce Vis à Tête Hexagonale ¦ M8 Acheter chez JUMBO | 6CHF/6pièces
DIN 315-M8-GT-C-C | Écrou à oreilles DIN 315 - M8 | M8 | 12 | 1.2 | 14.4 | Ayce Écrou à ailettes ¦ M8 Acheter chez JUMBO | 6CHF/5pièce
Panneaux isolation liège expensé | Isolation en liège expensé | 1000*500*20 | 1 | 13 | 13 | Liège - Meige Matériaux | 26CHF/m2
Plaque Acier | Plaque acier | 360x240x5 | 2
Charnière 50x50 | Charnière Acier Noir | 50x50 | 2 | 2.25 | 4.5 | Hettich charnière de meuble ¦ acier ¦ noir ¦ 50 mm | 5.5CHF/2pièces
Charnières piano | Charnières de piano | 600x32 | 4 | 4 | 16 | Hettich charnière piano charnière à piano ¦ Noir ¦ 600 mm Acheter chez JUMBO | 4CHF/pièce
Ecrou hexagonal ISO 4034 - M8 | Écrou hexagonal ISO 4034 - M8 | M8 | 18 | 0.3 | 5.4 | Ayce Écrou Hexagonal ¦ M8 Acheter chez JUMBO | 3CHF/10pièce
Rondelle ISO 7093 - 8 | Rondelle ISO 7093 - 8 | Ø24x2 | 19 | 0.12 | 2.28 | Ayce Rondelle ¦ M8 Acheter chez JUMBO
Vis à bois Ø4,5 x 16 | Vis pour fixation des face devant et derrnière | Ø4.5x16 | 8 | 0.085714 | 0.68571 | Ayce Vis à bois universelle à tête fraisée ¦ 4 × 16 mm Acheter chez JUMBO | 6CHF/70Pièces
Vis à bois Ø4,5 x 20 | Vis pour fixations des panneaux bois | Ø4.5x20 | 127 | 0.12 | 15.24 | Ayce Vis à bois universelle à tête fraisée ¦ 20 × 4.5 mm Acheter chez JUMBO | 6CHF/50pièces
Vis à bois Ø4,5 x 30 | Vis pour fixation de la plaque acier | Ø4.5x30 | 18 | 0.11429 | 2.0571 | Ayce Vis à bois universelle à tête fraisée ¦ 4.5 × 30 mm Acheter chez JUMBO | 8CHF/70pièces
Vis à bois Ø4.5 x 50 | Vis à bois Ø4.5 x 50 | Ø4.5x50 | 8 | 0.18 | 1.44 | Ayce Vis universelle à tête bombée pour bois ¦ 4.5 × 50 mm Acheter chez JUMBO | 9CHF/50pièce
Ecrou Autofreiné 7040 - M8 - C | Écrou autofreiné hexagonal ISO 7040 - M8 | M8 | 3 | 0.6 | 1.8 | Ayce Écrou de sécurité ¦ SW13 Acheter chez JUMBO | 6CHF/10pièces
Poignée_Porte | Poignée en bois pour porte | 107*14*29 | 1 | 6.2 | 6.2 | Siro Poignée de meuble en Érable Brut ¦ 107 × 14 × 29 mm Acheter chez JUMBO | 6.2CHF/pièce
Vitre | Vitre 4mm | 630x455x4 | 1 | 25 | 25 | vitrerie en ligne | 36CHF/m2
Tôle aluminium fine | Tôle aluminium fine pour intérieur four | 1000x600x0,8 | 1 | 42 | 42 | Alfer Tôle lisse en Aluminium ¦ 1000 × 600 × 0.8 mm Acheter chez JUMBO | 42CHF/pièce
Miroir polystyrène | Miroir pour déflecteur | 2000x1000x2 | 1 | 72 | 72 | Miroir en Polystyrène ¦ 100 × 200 cm Acheter chez JUMBO | 36CHF/m2
Tringle | Tringle de support du panneau haut | Ø3x450 | 2
332.4029

## Choix Miroirs
Miroir Intérieur
Type | Matériaux | Fournisseur | Dimension [mm] | Poids [kg] | Prix [CHF] | Prix livraison [CHF] | Prix total TTC [CHF] | Remarque | Site internet
Tôle mince | Aluminium EN AW-1085 | Debrunner Acifer | 2500x1250x1 | 8.47 | 366.13 | 98.54 | 464.65 |  | Tôle M101611 - Debrunner Acifer
Tôle mince | Inox 1.4301 | Kohler | 2500x1250x0,8 | 20 | 313.49 | 98.54 | 412.03 |  | Tôle polie miroir, SuperMirror finish 8 sur une face, avec film de protection fiberlaser une face ¦ achat en ligne ¦ HANS KOHLER SA
Tôle mince | Aluminium non traité | Bauhaus | 1000x600x0,8 | 1.3 | 25 | 19 | 69 | 2 pièces nécessaire | Kantoflex Tôle lisse
Tôle mince | Aluminium non traité | Buchman | 1000x600x0,8 | 1.3 | 52.2 | 0 | 104.4 | 2 pièces nécessaire | Alfer Tôle lisse alu 0,8 mm soudée, nue Largeur 600 mm, longueur 1000 mm - acheter chez buchmann.ch
Tôle mince | Aluminium non traité | Hornbach | 1000x600x0,8 | 1.3 | 17.15 | 18 | 52.3 | 2 pièces nécessaire | ALBERTS Tôle lisse Aluminium 600 x 1000 x 0,8 mm - HORNBACH
Miroir Extérieur
Type | Matériaux | Fournisseur | Dimension [mm] | Poids [kg] | Prix [CHF] | Prix livraison [CHF] | Prix total TTC [CHF] | Remarque | Site internet
Panneau composite | Dibond miroir | Antalis | 3050x1250x3 | 14.5 | 410.7 | 75.7 | 486.4 |  | Dibond miroir argent 3mm, 1250x3050mm ¦ Antalis Suisse
Panneau composite | Alucobond Plus | Allega | 4000x1500x4 | 45.6 |  |  |  |  | Alucobond Plus / RF2 schwerbrennbar, BKZ 5.3 ¦ Allega-Shop
Tôle mince | Aluminium MIRO | ALANOD GmbH & Co. KG (DE) | 2000x1000x2 |  |  |  |  | Fournisseur étranger | MIRO® reflector surfaces for indoor lights
Panneau bois + film | S-ReflecT | SolarBrother | 1830x900x0,5 |  | 90 | 30 | 120 | Panneau de bois requis | Réflecteur solaire non adhésif - S.Reflect 500 - Solar Brother
Miroir Extérieur | Miroir en polystyrène | Jumbo | 1000x1000x2 |  | 72 | 19 | 163 | 2 pièces nécessaire | Miroir en polystyrène 2mm 100x100cm Acheter chez JUMBO
Mylar horticulture | Film miroir PVC | [6 empty] | Bache repliée
Panneau bois + film | Bois + film miroir PVC | Jumbo | 1500x900x0,2 |  | 36 | 19 | 55 | Panneau de bois requis | Film pour vitres d-c-fix Film anti-regards miroir 90 cm x 1,50 m Acheter chez JUMBO